## 封-2 招标控制价封面
| 都市骊园给水管道维修更换工程 |  |  | 工程
招标控制价
招 标 人：
(单位盖章)
造价咨询人：
(单位盖章)
年 月 日
封—2

## 扉-2 招标控制价扉页
|  | 都市礼寓供水管道维修项目劳务 |  |  |  | 工程
招标控制价
招标控制价 | （小写）： |  | 149,985.59元
| （大写）： |  | 壹拾肆万玖仟玖佰捌拾伍元伍角玖分
招 标 人： |  |  |  | 造价咨询人：
| (单位盖章) |  |  |  | (单位资质专用章)
法定代表人 或其授权人： |  |  |  | 法定代表人 或其授权人：
| (签字或盖章) |  |  |  | (签字或盖章)
编 制 人： |  |  |  | 复 核 人：
| (造价人员签字盖专用章) |  |  |  | (造价工程师签字盖专用章)
编 制 时 间： | 年 月 日 |  |  | 复 核 时 间： | 年 月 日
扉—2

## 表-01 总说明
总 说 明
工程名称： 都市礼寓供水管道维修项目劳务 | 第 1 页 共 1 页
表-01

## 表-04 单位工程招标控制价汇总表
单位工程招标控制价汇总表
工程名称：都市礼寓供水管道维修项目劳务 |  |  | 标段：都市产业预算审核 | 第 1 页 共 1 页
序号 | 汇总内容 | 金额:(元) |  |  | 其中：暂估价(元)
一 | 分部分项工程费 | 116141.13
1.1 | 其中：人工费 | 40146.54
1.2 | 其中：施工机具使用费 | 2602.57
1.3 | 给水管道维修更换工程 | 116141.13
二 | 措施项目合计 | 6222.59
2.1 | 单价措施
2.1.1 | 其中：人工费
2.1.2 | 其中：施工机具使用费
2.2 | 总价措施 | 6222.59
2.2.1 | 安全文明施工费 | 5825.12
2.2.2 | 其他总价措施费 | 397.47
三 | 其他项目费 |  |  |  | －
3.1 | 其中：人工费 |  |  |  | －
3.2 | 其中：施工机具使用费 |  |  |  | －
四 | 规费 | 9843.08 |  |  | －
五 | 人工费调整 | 5394.66
六 | 增值税 | 12384.13 |  |  | －
七 | 甲供费用（单列不计入造价)
八 | 含税工程造价 | 149985.59
招标控制价合计： |  | 149,985.59
注：本表适用于单位工程招标控制价或投标报价的汇总，如无单位工程划分，单项工程也使用本表汇总
表—04

## 表-08 分部分项工程和单价措施项目清单与计价表
分部分项工程和单价措施项目清单与计价表
工程名称：都市礼寓供水管道维修项目劳务 |  |  |  |  | 标段：都市产业预算审核 |  |  | 第 1 页 共 2 页
序号 | 项目编码 | 项目名称 | 项目特征描述 | 计量单位 |  | 工程量 | 金额（元）
[7 empty] | 综合单价 |  | 合价 | 其中
暂估价
给水管道维修更换工程
1 | 040101002001 | 挖沟槽土方 | 1.名称:人工挖沟槽土方 2.土壤类别:一、二类 3.挖土深度:2m以内 | m3 |  | 192 | 25.75 |  | 4944
2 | 040103001001 | 回填方 | 1.密实度要求:符合设计规范要求 2.填方材料品种:粘土 3.填方来源、运距:原土回填 4.工作内容:人工夯实、碎土,5m内就地取土,分层填土,洒水,打夯,平整 | m3 |  | 153.6 | 13.02 |  | 1999.87
3 | 040103001002 | 回填方 | 1.密实度要求:符合设计规范要求 2.填方材料品种:粘土 3.填方来源、运距:原土回填 4.工作内容:人工夯实、碎土,5m内就地取土,分层填土,洒水,打夯,平整 | m3 |  | 15 | 13.03 |  | 195.45
4 | 040103002001 | 余方弃置 | 1.废弃料品种:余土外运 2.运距:自行考虑 | m3 |  | 3 | 14.41 |  | 43.23
5 | 040103002002 | 余方弃置 | 1.废弃料品种:余土外运 2.运距:自行考虑 | m3 |  | 38.4 | 14.41 |  | 553.34
6 | 041001002001 | 拆除人行道 |  | m2 |  | 166.5 | 1.93 |  | 321.35
7 | 041001002002 | 拆除人行道 |  | m2 |  | 18 | 1.93 |  | 34.74
8 | 041001001001 | 拆除路面 |  | m2 |  | 192 | 17.37 |  | 3335.04
9 | 041001001002 | 拆除路面 |  | m2 |  | 18 | 17.37 |  | 312.66
10 | 041001008001 | 拆除混凝土结构 |  | m3 |  | 99.9 | 365.54 |  | 36517.45
11 | 041001001003 | 拆除路面 |  | m2 |  | 25.5 | 7.03 |  | 179.27
12 | 040201020001 | 褥垫层 | 1.部位:管道砂垫层 2.厚度:详设计及规范要求 3.材料品种、规格及比例:中粗砂 | m3 |  | 25.6 | 354.41 |  | 9072.9
本页小计 | [8 empty] | 57509.3
注：为计取规费等的使用，可在表中增设其中：“定额人工费”。
表—08
分部分项工程和单价措施项目清单与计价表
工程名称：都市礼寓供水管道维修项目劳务 |  |  |  |  | 标段：都市产业预算审核 |  |  | 第 2 页 共 2 页
序号 | 项目编码 | 项目名称 | 项目特征描述 | 计量单位 |  | 工程量 | 金额（元）
[7 empty] | 综合单价 |  | 合价 | 其中
暂估价
13 | 040202015001 | 水泥稳定碎(砾）石 |  | m2 |  | 192 | 44.98 |  | 8636.16
14 | 040202015002 | 水泥稳定碎(砾）石 |  | m2 |  | 18 | 44.98 |  | 809.64
15 | 011107001001 | 石材台阶面 |  | m2 |  | 99.9 | 360.81 |  | 36044.92
16 | 040204002001 | 人行道块料铺设 |  | m2 |  | 166.5 | 49.32 |  | 8211.78
17 | 040204004001 | 安砌侧(平、缘）石 |  | m |  | 64 | 44.07 |  | 2820.48
18 | 040203006001 | 沥青混凝土 |  | m2 |  | 25.5 | 66.14 |  | 1686.57
19 | 040203006002 | 沥青混凝土 |  | m2 |  | 51 | 8.28 |  | 422.28
|  | 分部小计 | [6 empty] | 116141.13
措施项目
分部小计
本页小计 | [8 empty] | 58631.83
合 计 | [8 empty] | 116141.13
注：为计取规费等的使用，可在表中增设其中：“定额人工费”。
表—08

## 表-09 综合单价分析表
综合单价分析表
工程名称：都市礼寓供水管道维修项目劳务 | [5 empty] | 标段：都市产业预算审核 |  |  |  | 第 1 页 共 19 页
项目编码 |  | 040101002001 |  | 项目名称 |  |  | 挖沟槽土方 |  | 计量单位 |  | m3 | 工程量 | 192
清单综合单价组成明细
定额编号 | 定额项目名称 | 定额 单位 | 数量 | 单价 |  |  |  |  | 合价
|  |  |  | 人工费 | 材料费 |  | 机械费 | 管理费 和利润 | 人工费 |  | 材料费 | 机械费 | 管理费 和利润
G1-9 | 人工挖沟槽土方(槽深) 一、二类土 ≤2m | 10m3 | 0.1 | 206.26 | 0 |  | 0 | 51.24 | 20.63 |  | 0 | 0 | 5.12
人工单价 |  | 小计 | [6 empty] | 20.63 |  | 0 | 0 | 5.12
普工104元/工日 |  | 未计价材料费 | [6 empty] | 0
清单项目综合单价 | [8 empty] | 25.75
材 料 费 明 细 | 主要材料名称、规格、型号 | [5 empty] | 单位 | 数量 | 单价（元） |  | 合价（元） | 暂估单价 （元） | 暂估合价 （元）
表-09
综合单价分析表
工程名称：都市礼寓供水管道维修项目劳务 | [5 empty] | 标段：都市产业预算审核 |  |  |  | 第 2 页 共 19 页
项目编码 |  | 040103001001 |  | 项目名称 |  |  | 回填方 |  | 计量单位 |  | m3 | 工程量 | 153.6
清单综合单价组成明细
定额编号 | 定额项目名称 | 定额 单位 | 数量 | 单价 |  |  |  |  | 合价
|  |  |  | 人工费 | 材料费 |  | 机械费 | 管理费 和利润 | 人工费 |  | 材料费 | 机械费 | 管理费 和利润
G1-331 | 回填土 夯填土 机械 槽坑 | 10m3 | 0.1 | 83.08 | 9.04 |  | 14.01 | 24.12 | 8.31 |  | 0.9 | 1.4 | 2.41
人工单价 |  | 小计 | [6 empty] | 8.31 |  | 0.9 | 1.4 | 2.41
普工104元/工日 |  | 未计价材料费 | [6 empty] | 0
清单项目综合单价 | [8 empty] | 13.02
材 料 费 明 细 | 主要材料名称、规格、型号 | [5 empty] | 单位 | 数量 | 单价（元） |  | 合价（元） | 暂估单价 （元） | 暂估合价 （元）
| 电【机械】 | [5 empty] | kW·h | 1.585 | 0.57 |  | 0.9
| 材料费小计 | [7 empty] | - |  | 0.9 | - | 0
表-09
综合单价分析表
工程名称：都市礼寓供水管道维修项目劳务 | [5 empty] | 标段：都市产业预算审核 |  |  |  | 第 3 页 共 19 页
项目编码 |  | 040103001002 |  | 项目名称 |  |  | 回填方 |  | 计量单位 |  | m3 | 工程量 | 15
清单综合单价组成明细
定额编号 | 定额项目名称 | 定额 单位 | 数量 | 单价 |  |  |  |  | 合价
|  |  |  | 人工费 | 材料费 |  | 机械费 | 管理费 和利润 | 人工费 |  | 材料费 | 机械费 | 管理费 和利润
G1-331 | 回填土 夯填土 机械 槽坑 | 10m3 | 0.1 | 83.08 | 9.04 |  | 14.01 | 24.12 | 8.31 |  | 0.9 | 1.4 | 2.41
人工单价 |  | 小计 | [6 empty] | 8.31 |  | 0.9 | 1.4 | 2.41
普工104元/工日 |  | 未计价材料费 | [6 empty] | 0
清单项目综合单价 | [8 empty] | 13.03
材 料 费 明 细 | 主要材料名称、规格、型号 | [5 empty] | 单位 | 数量 | 单价（元） |  | 合价（元） | 暂估单价 （元） | 暂估合价 （元）
| 电【机械】 | [5 empty] | kW·h | 1.585 | 0.57 |  | 0.9
| 材料费小计 | [7 empty] | - |  | 0.9 | - | 0
表-09
综合单价分析表
工程名称：都市礼寓供水管道维修项目劳务 | [5 empty] | 标段：都市产业预算审核 |  |  |  | 第 4 页 共 19 页
项目编码 |  | 040103002001 |  | 项目名称 |  |  | 余方弃置 |  | 计量单位 |  | m3 | 工程量 | 3
清单综合单价组成明细
定额编号 | 定额项目名称 | 定额 单位 | 数量 | 单价 |  |  |  |  | 合价
|  |  |  | 人工费 | 材料费 |  | 机械费 | 管理费 和利润 | 人工费 |  | 材料费 | 机械费 | 管理费 和利润
G1-199 | 装载机装松散土 斗容量1.0m3 | 1000m3 | 0.001 | 368 | 962.81 |  | 564.17 | 231.55 | 0.37 |  | 0.96 | 0.56 | 0.23
G1-212 换 | 自卸汽车运土方(载重8t以内) 运距1km以内 实际运距(km)（1km＜s≤30km，超出30km此条填30）:3 | 1000m3 | 0.001 | 0 | 4721.59 |  | 6053.87 | 1503.78 | 0 |  | 4.72 | 6.05 | 1.5
人工单价 |  | 小计 | [6 empty] | 0.37 |  | 5.68 | 6.61 | 1.73
普工104元/工日 |  | 未计价材料费 | [6 empty] | 0
清单项目综合单价 | [8 empty] | 14.41
材 料 费 明 细 | 主要材料名称、规格、型号 | [5 empty] | 单位 | 数量 | 单价（元） |  | 合价（元） | 暂估单价 （元） | 暂估合价 （元）
| 水 | [5 empty] | m3 | 0.012 | 3.39 |  | 0.04
| 汽油【机械】 | [5 empty] | kg | 0.018 | 7.56 |  | 0.13
| 柴油【机械】 | [5 empty] | kg | 0.761 | 7.24 |  | 5.51
| 材料费小计 | [7 empty] | - |  | 5.68 | - | 0
表-09
综合单价分析表
工程名称：都市礼寓供水管道维修项目劳务 | [5 empty] | 标段：都市产业预算审核 |  |  |  | 第 5 页 共 19 页
项目编码 |  | 040103002002 |  | 项目名称 |  |  | 余方弃置 |  | 计量单位 |  | m3 | 工程量 | 38.4
清单综合单价组成明细
定额编号 | 定额项目名称 | 定额 单位 | 数量 | 单价 |  |  |  |  | 合价
|  |  |  | 人工费 | 材料费 |  | 机械费 | 管理费 和利润 | 人工费 |  | 材料费 | 机械费 | 管理费 和利润
G1-199 | 装载机装松散土 斗容量1.0m3 | 1000m3 | 0.001 | 368 | 962.81 |  | 564.17 | 231.55 | 0.37 |  | 0.96 | 0.56 | 0.23
G1-212 换 | 自卸汽车运土方(载重8t以内) 运距1km以内 实际运距(km)（1km＜s≤30km，超出30km此条填30）:3 | 1000m3 | 0.001 | 0 | 4721.59 |  | 6053.87 | 1503.78 | 0 |  | 4.72 | 6.05 | 1.5
人工单价 |  | 小计 | [6 empty] | 0.37 |  | 5.68 | 6.61 | 1.73
普工104元/工日 |  | 未计价材料费 | [6 empty] | 0
清单项目综合单价 | [8 empty] | 14.41
材 料 费 明 细 | 主要材料名称、规格、型号 | [5 empty] | 单位 | 数量 | 单价（元） |  | 合价（元） | 暂估单价 （元） | 暂估合价 （元）
| 水 | [5 empty] | m3 | 0.012 | 3.39 |  | 0.04
| 汽油【机械】 | [5 empty] | kg | 0.018 | 7.56 |  | 0.13
| 柴油【机械】 | [5 empty] | kg | 0.761 | 7.24 |  | 5.51
| 材料费小计 | [7 empty] | - |  | 5.68 | - | 0
表-09
综合单价分析表
工程名称：都市礼寓供水管道维修项目劳务 | [5 empty] | 标段：都市产业预算审核 |  |  |  | 第 6 页 共 19 页
项目编码 |  | 041001002001 |  | 项目名称 |  |  | 拆除人行道 |  | 计量单位 |  | m2 | 工程量 | 166.5
清单综合单价组成明细
定额编号 | 定额项目名称 | 定额 单位 | 数量 | 单价 |  |  |  |  | 合价
|  |  |  | 人工费 | 材料费 |  | 机械费 | 管理费 和利润 | 人工费 |  | 材料费 | 机械费 | 管理费 和利润
D10-1-32 | 拆除人行道 普通粘土砖 平铺 | 100m2 | 0.01 | 133.4 | 0 |  | 0 | 59.93 | 1.33 |  | 0 | 0 | 0.6
人工单价 |  | 小计 | [6 empty] | 1.33 |  | 0 | 0 | 0.6
普工104元/工日 |  | 未计价材料费 | [6 empty] | 0
清单项目综合单价 | [8 empty] | 1.93
材 料 费 明 细 | 主要材料名称、规格、型号 | [5 empty] | 单位 | 数量 | 单价（元） |  | 合价（元） | 暂估单价 （元） | 暂估合价 （元）
表-09
综合单价分析表
工程名称：都市礼寓供水管道维修项目劳务 | [5 empty] | 标段：都市产业预算审核 |  |  |  | 第 7 页 共 19 页
项目编码 |  | 041001002002 |  | 项目名称 |  |  | 拆除人行道 |  | 计量单位 |  | m2 | 工程量 | 18
清单综合单价组成明细
定额编号 | 定额项目名称 | 定额 单位 | 数量 | 单价 |  |  |  |  | 合价
|  |  |  | 人工费 | 材料费 |  | 机械费 | 管理费 和利润 | 人工费 |  | 材料费 | 机械费 | 管理费 和利润
D10-1-32 | 拆除人行道 普通粘土砖 平铺 | 100m2 | 0.01 | 133.4 | 0 |  | 0 | 59.93 | 1.33 |  | 0 | 0 | 0.6
人工单价 |  | 小计 | [6 empty] | 1.33 |  | 0 | 0 | 0.6
普工104元/工日 |  | 未计价材料费 | [6 empty] | 0
清单项目综合单价 | [8 empty] | 1.93
材 料 费 明 细 | 主要材料名称、规格、型号 | [5 empty] | 单位 | 数量 | 单价（元） |  | 合价（元） | 暂估单价 （元） | 暂估合价 （元）
表-09
综合单价分析表
工程名称：都市礼寓供水管道维修项目劳务 | [5 empty] | 标段：都市产业预算审核 |  |  |  | 第 8 页 共 19 页
项目编码 |  | 041001001001 |  | 项目名称 |  |  | 拆除路面 |  | 计量单位 |  | m2 | 工程量 | 192
清单综合单价组成明细
定额编号 | 定额项目名称 | 定额 单位 | 数量 | 单价 |  |  |  |  | 合价
|  |  |  | 人工费 | 材料费 |  | 机械费 | 管理费 和利润 | 人工费 |  | 材料费 | 机械费 | 管理费 和利润
D10-1-25 | 风镐拆除水泥稳定碎(砾)石基层、水泥稳定土基层 厚度15cm | 100m2 | 0.01 | 401.67 | 516.06 |  | 440.46 | 378.37 | 4.02 |  | 5.16 | 4.4 | 3.78
人工单价 |  | 小计 | [6 empty] | 4.02 |  | 5.16 | 4.4 | 3.78
技工160元/工日;普工104元/工日 |  | 未计价材料费 | [6 empty] | 0
清单项目综合单价 | [8 empty] | 17.37
材 料 费 明 细 | 主要材料名称、规格、型号 | [5 empty] | 单位 | 数量 | 单价（元） |  | 合价（元） | 暂估单价 （元） | 暂估合价 （元）
| 风镐凿子 | [5 empty] | 根 | 0.004 | 42.8 |  | 0.15
| 柴油【机械】 | [5 empty] | kg | 0.528 | 7.24 |  | 3.82
| 电【机械】 | [5 empty] | kW·h | 2.061 | 0.57 |  | 1.17
| 其他材料费 | [7 empty] | - |  | 0.01 | - | 0
| 材料费小计 | [7 empty] | - |  | 5.15 | - | 0
表-09
综合单价分析表
工程名称：都市礼寓供水管道维修项目劳务 | [5 empty] | 标段：都市产业预算审核 |  |  |  | 第 9 页 共 19 页
项目编码 |  | 041001001002 |  | 项目名称 |  |  | 拆除路面 |  | 计量单位 |  | m2 | 工程量 | 18
清单综合单价组成明细
定额编号 | 定额项目名称 | 定额 单位 | 数量 | 单价 |  |  |  |  | 合价
|  |  |  | 人工费 | 材料费 |  | 机械费 | 管理费 和利润 | 人工费 |  | 材料费 | 机械费 | 管理费 和利润
D10-1-25 | 风镐拆除水泥稳定碎(砾)石基层、水泥稳定土基层 厚度15cm | 100m2 | 0.01 | 401.67 | 516.06 |  | 440.46 | 378.37 | 4.02 |  | 5.16 | 4.4 | 3.78
人工单价 |  | 小计 | [6 empty] | 4.02 |  | 5.16 | 4.4 | 3.78
技工160元/工日;普工104元/工日 |  | 未计价材料费 | [6 empty] | 0
清单项目综合单价 | [8 empty] | 17.37
材 料 费 明 细 | 主要材料名称、规格、型号 | [5 empty] | 单位 | 数量 | 单价（元） |  | 合价（元） | 暂估单价 （元） | 暂估合价 （元）
| 风镐凿子 | [5 empty] | 根 | 0.004 | 42.8 |  | 0.15
| 柴油【机械】 | [5 empty] | kg | 0.528 | 7.24 |  | 3.82
| 电【机械】 | [5 empty] | kW·h | 2.061 | 0.57 |  | 1.17
| 其他材料费 | [7 empty] | - |  | 0.01 | - | 0
| 材料费小计 | [7 empty] | - |  | 5.15 | - | 0
表-09
综合单价分析表
工程名称：都市礼寓供水管道维修项目劳务 | [5 empty] | 标段：都市产业预算审核 |  |  |  | 第 10 页 共 19 页
项目编码 |  | 041001008001 |  | 项目名称 |  |  | 拆除混凝土结构 |  | 计量单位 |  | m3 | 工程量 | 99.9
清单综合单价组成明细
定额编号 | 定额项目名称 | 定额 单位 | 数量 | 单价 |  |  |  |  | 合价
|  |  |  | 人工费 | 材料费 |  | 机械费 | 管理费 和利润 | 人工费 |  | 材料费 | 机械费 | 管理费 和利润
D10-1-69 | 拆除混凝土障碍物 人工拆除 有筋 | 10m3 | 0.1 | 2522.18 | 0 |  | 0 | 1133.22 | 252.22 |  | 0 | 0 | 113.32
人工单价 |  | 小计 | [6 empty] | 252.22 |  | 0 | 0 | 113.32
普工104元/工日 |  | 未计价材料费 | [6 empty] | 0
清单项目综合单价 | [8 empty] | 365.54
材 料 费 明 细 | 主要材料名称、规格、型号 | [5 empty] | 单位 | 数量 | 单价（元） |  | 合价（元） | 暂估单价 （元） | 暂估合价 （元）
表-09
综合单价分析表
工程名称：都市礼寓供水管道维修项目劳务 | [5 empty] | 标段：都市产业预算审核 |  |  |  | 第 11 页 共 19 页
项目编码 |  | 041001001003 |  | 项目名称 |  |  | 拆除路面 |  | 计量单位 |  | m2 | 工程量 | 25.5
清单综合单价组成明细
定额编号 | 定额项目名称 | 定额 单位 | 数量 | 单价 |  |  |  |  | 合价
|  |  |  | 人工费 | 材料费 |  | 机械费 | 管理费 和利润 | 人工费 |  | 材料费 | 机械费 | 管理费 和利润
D10-1-1 | 人工拆除沥青柏油类路面层 厚度10cm以内 | 100m2 | 0.01 | 485.12 | 0 |  | 0 | 217.97 | 4.85 |  | 0 | 0 | 2.18
人工单价 |  | 小计 | [6 empty] | 4.85 |  | 0 | 0 | 2.18
普工104元/工日 |  | 未计价材料费 | [6 empty] | 0
清单项目综合单价 | [8 empty] | 7.03
材 料 费 明 细 | 主要材料名称、规格、型号 | [5 empty] | 单位 | 数量 | 单价（元） |  | 合价（元） | 暂估单价 （元） | 暂估合价 （元）
表-09
综合单价分析表
工程名称：都市礼寓供水管道维修项目劳务 | [5 empty] | 标段：都市产业预算审核 |  |  |  | 第 12 页 共 19 页
项目编码 |  | 040201020001 |  | 项目名称 |  |  | 褥垫层 |  | 计量单位 |  | m3 | 工程量 | 25.6
清单综合单价组成明细
定额编号 | 定额项目名称 | 定额 单位 | 数量 | 单价 |  |  |  |  | 合价
|  |  |  | 人工费 | 材料费 |  | 机械费 | 管理费 和利润 | 人工费 |  | 材料费 | 机械费 | 管理费 和利润
D5-1-10 | 管道(渠)垫层 砂 | 10m3 | 0.1 | 384.46 | 2971.66 |  | 10.52 | 177.46 | 38.45 |  | 297.17 | 1.05 | 17.75
人工单价 |  | 小计 | [6 empty] | 38.45 |  | 297.17 | 1.05 | 17.75
技工160元/工日;普工104元/工日 |  | 未计价材料费 | [6 empty] | 0
清单项目综合单价 | [8 empty] | 354.41
材 料 费 明 细 | 主要材料名称、规格、型号 | [5 empty] | 单位 | 数量 | 单价（元） |  | 合价（元） | 暂估单价 （元） | 暂估合价 （元）
| 其他材料费 | [5 empty] | 元 | 5.814 | 1 |  | 5.81
| 天然砂 中砂 | [5 empty] | m3 | 1.275 | 227.98 |  | 290.67
| 电【机械】 | [5 empty] | kW·h | 1.19 | 0.57 |  | 0.68
| 材料费小计 | [7 empty] | - |  | 297.16 | - | 0
表-09
综合单价分析表
工程名称：都市礼寓供水管道维修项目劳务 | [5 empty] | 标段：都市产业预算审核 |  |  |  | 第 13 页 共 19 页
项目编码 |  | 040202015001 |  | 项目名称 |  |  | 水泥稳定碎(砾）石 |  | 计量单位 |  | m2 | 工程量 | 192
清单综合单价组成明细
定额编号 | 定额项目名称 | 定额 单位 | 数量 | 单价 |  |  |  |  | 合价
|  |  |  | 人工费 | 材料费 |  | 机械费 | 管理费 和利润 | 人工费 |  | 材料费 | 机械费 | 管理费 和利润
D2-2-35 | 水泥稳定碎(砾)石摊铺 水泥含量5% 厚度20cm | 100m2 | 0.01 | 161.46 | 3912.28 |  | 243.25 | 181.84 | 1.61 |  | 39.12 | 2.43 | 1.82
人工单价 |  | 小计 | [6 empty] | 1.61 |  | 39.12 | 2.43 | 1.82
技工160元/工日;普工104元/工日 |  | 未计价材料费 | [6 empty] | 0
清单项目综合单价 | [8 empty] | 44.98
材 料 费 明 细 | 主要材料名称、规格、型号 | [5 empty] | 单位 | 数量 | 单价（元） |  | 合价（元） | 暂估单价 （元） | 暂估合价 （元）
| 其他材料费 | [5 empty] | 元 | 0.54 | 1 |  | 0.54
| 石屑 | [5 empty] | m3 | 0.14 | 61.92 |  | 8.64
| 水 | [5 empty] | m3 | 0.038 | 3.39 |  | 0.13
| 水泥 P.O 42.5 | [5 empty] | t | 0.023 | 360.29 |  | 8.18
| 碎石 综合 | [5 empty] | m3 | 0.157 | 121.31 |  | 19.09
| 柴油【机械】 | [5 empty] | kg | 0.353 | 7.24 |  | 2.55
| 材料费小计 | [7 empty] | - |  | 39.13 | - | 0
表-09
综合单价分析表
工程名称：都市礼寓供水管道维修项目劳务 | [5 empty] | 标段：都市产业预算审核 |  |  |  | 第 14 页 共 19 页
项目编码 |  | 040202015002 |  | 项目名称 |  |  | 水泥稳定碎(砾）石 |  | 计量单位 |  | m2 | 工程量 | 18
清单综合单价组成明细
定额编号 | 定额项目名称 | 定额 单位 | 数量 | 单价 |  |  |  |  | 合价
|  |  |  | 人工费 | 材料费 |  | 机械费 | 管理费 和利润 | 人工费 |  | 材料费 | 机械费 | 管理费 和利润
D2-2-35 | 水泥稳定碎(砾)石摊铺 水泥含量5% 厚度20cm | 100m2 | 0.01 | 161.46 | 3912.28 |  | 243.25 | 181.84 | 1.61 |  | 39.12 | 2.43 | 1.82
人工单价 |  | 小计 | [6 empty] | 1.61 |  | 39.12 | 2.43 | 1.82
技工160元/工日;普工104元/工日 |  | 未计价材料费 | [6 empty] | 0
清单项目综合单价 | [8 empty] | 44.98
材 料 费 明 细 | 主要材料名称、规格、型号 | [5 empty] | 单位 | 数量 | 单价（元） |  | 合价（元） | 暂估单价 （元） | 暂估合价 （元）
| 其他材料费 | [5 empty] | 元 | 0.54 | 1 |  | 0.54
| 石屑 | [5 empty] | m3 | 0.14 | 61.92 |  | 8.64
| 水 | [5 empty] | m3 | 0.038 | 3.39 |  | 0.13
| 水泥 P.O 42.5 | [5 empty] | t | 0.023 | 360.29 |  | 8.18
| 碎石 综合 | [5 empty] | m3 | 0.157 | 121.31 |  | 19.09
| 柴油【机械】 | [5 empty] | kg | 0.353 | 7.24 |  | 2.55
| 材料费小计 | [7 empty] | - |  | 39.13 | - | 0
表-09
综合单价分析表
工程名称：都市礼寓供水管道维修项目劳务 | [5 empty] | 标段：都市产业预算审核 |  |  |  | 第 15 页 共 19 页
项目编码 |  | 011107001001 |  | 项目名称 |  |  | 石材台阶面 |  | 计量单位 |  | m2 | 工程量 | 99.9
清单综合单价组成明细
定额编号 | 定额项目名称 | 定额 单位 | 数量 | 单价 |  |  |  |  | 合价
|  |  |  | 人工费 | 材料费 |  | 机械费 | 管理费 和利润 | 人工费 |  | 材料费 | 机械费 | 管理费 和利润
借A1-80 | 垫层 碎石 灌浆 | 10m3 | 0.1 | 454.07 | 2850.43 |  | 57.95 | 245.77 | 45.41 |  | 285.04 | 5.8 | 24.58
人工单价 |  | 小计 | [6 empty] | 45.41 |  | 285.04 | 5.8 | 24.58
技工160元/工日;普工104元/工日 |  | 未计价材料费 | [6 empty] | 0
清单项目综合单价 | [8 empty] | 360.81
材 料 费 明 细 | 主要材料名称、规格、型号 | [5 empty] | 单位 | 数量 | 单价（元） |  | 合价（元） | 暂估单价 （元） | 暂估合价 （元）
| 干混砌筑砂浆 DM M10 | [5 empty] | t | 0.491 | 305.97 |  | 150.11
| 水 | [5 empty] | m3 | 0.172 | 3.39 |  | 0.58
| 碎石 综合 | [5 empty] | m3 | 1.102 | 121.31 |  | 133.64
| 电【机械】 | [5 empty] | kW·h | 1.256 | 0.57 |  | 0.72
| 材料费小计 | [7 empty] | - |  | 285.05 | - | 0
表-09
综合单价分析表
工程名称：都市礼寓供水管道维修项目劳务 | [5 empty] | 标段：都市产业预算审核 |  |  |  | 第 16 页 共 19 页
项目编码 |  | 040204002001 |  | 项目名称 |  |  | 人行道块料铺设 |  | 计量单位 |  | m2 | 工程量 | 166.5
清单综合单价组成明细
定额编号 | 定额项目名称 | 定额 单位 | 数量 | 单价 |  |  |  |  | 合价
|  |  |  | 人工费 | 材料费 |  | 机械费 | 管理费 和利润 | 人工费 |  | 材料费 | 机械费 | 管理费 和利润
D2-4-11 | 人行道块料铺设 预制灰砂连锁砖 | 100m2 | 0.01 | 1019.19 | 3454.53 |  | 0 | 457.92 | 10.19 |  | 34.55 | 0 | 4.58
人工单价 |  | 小计 | [6 empty] | 10.19 |  | 34.55 | 0 | 4.58
技工160元/工日;普工104元/工日 |  | 未计价材料费 | [6 empty] | 0
清单项目综合单价 | [8 empty] | 49.32
材 料 费 明 细 | 主要材料名称、规格、型号 | [5 empty] | 单位 | 数量 | 单价（元） |  | 合价（元） | 暂估单价 （元） | 暂估合价 （元）
| 其他材料费 | [5 empty] | 元 | 0.511 | 1 |  | 0.51
| 砂子 中粗砂 | [5 empty] | m3 | 0.024 | 128.68 |  | 3.06
| 水 | [5 empty] | m3 | 0.012 | 3.39 |  | 0.04
| 预制灰砂连锁砖 | [5 empty] | 千块 | 0.04 | 770.08 |  | 30.96
| 材料费小计 | [7 empty] | - |  | 34.57 | - | 0
表-09
综合单价分析表
工程名称：都市礼寓供水管道维修项目劳务 | [5 empty] | 标段：都市产业预算审核 |  |  |  | 第 17 页 共 19 页
项目编码 |  | 040204004001 |  | 项目名称 |  |  | 安砌侧(平、缘）石 |  | 计量单位 |  | m | 工程量 | 64
清单综合单价组成明细
定额编号 | 定额项目名称 | 定额 单位 | 数量 | 单价 |  |  |  |  | 合价
|  |  |  | 人工费 | 材料费 |  | 机械费 | 管理费 和利润 | 人工费 |  | 材料费 | 机械费 | 管理费 和利润
D2-4-28 | 安砌侧石 混凝土 | 100m | 0.01 | 736.5 | 1371.91 |  | 0.37 | 331.07 | 7.37 |  | 13.72 | 0 | 3.31
D2-4-30 | 安砌缘石 混凝土 | 100m | 0.01 | 389.44 | 1402.52 |  | 0.19 | 175.06 | 3.89 |  | 14.03 | 0 | 1.75
人工单价 |  | 小计 | [6 empty] | 11.26 |  | 27.75 | 0 | 5.06
技工160元/工日;普工104元/工日 |  | 未计价材料费 | [6 empty] | 0
清单项目综合单价 | [8 empty] | 44.07
材 料 费 明 细 | 主要材料名称、规格、型号 | [5 empty] | 单位 | 数量 | 单价（元） |  | 合价（元） | 暂估单价 （元） | 暂估合价 （元）
| 干混地面砂浆 DS M15 | [5 empty] | t | 0.001 | 295.81 |  | 0.3
| 混凝土立缘石 | [5 empty] | m | 1.01 | 11.51 |  | 11.63
| 混凝土缘石 | [5 empty] | m | 1.01 | 12.41 |  | 12.53
| 其他材料费 | [5 empty] | 元 | 0.41 | 1 |  | 0.41
| 石灰膏 | [5 empty] | m3 | 0.005 | 135.78 |  | 0.66
| 水 | [5 empty] | m3 | 0.004 | 3.39 |  | 0.01
| 中(粗)砂 | [5 empty] | m3 | 0.017 | 128.68 |  | 2.19
| 电【机械】 | [5 empty] | kW·h | 0.001 | 0.57 |  | 0
| 其他材料费 | [7 empty] | - |  | 2.86 | - | 0
| 材料费小计 | [7 empty] | - |  | 27.73 | - | 0
表-09
综合单价分析表
工程名称：都市礼寓供水管道维修项目劳务 | [5 empty] | 标段：都市产业预算审核 |  |  |  | 第 18 页 共 19 页
项目编码 |  | 040203006001 |  | 项目名称 |  |  | 沥青混凝土 |  | 计量单位 |  | m2 | 工程量 | 25.5
清单综合单价组成明细
定额编号 | 定额项目名称 | 定额 单位 | 数量 | 单价 |  |  |  |  | 合价
|  |  |  | 人工费 | 材料费 |  | 机械费 | 管理费 和利润 | 人工费 |  | 材料费 | 机械费 | 管理费 和利润
D2-3-32 | 沥青混凝土路面 粗粒式 人工摊铺 厚度8cm | 100m2 | 0.01 | 261.9 | 6006.35 |  | 157.63 | 188.49 | 2.62 |  | 60.06 | 1.58 | 1.88
人工单价 |  | 小计 | [6 empty] | 2.62 |  | 60.06 | 1.58 | 1.88
技工160元/工日;普工104元/工日 |  | 未计价材料费 | [6 empty] | 0
清单项目综合单价 | [8 empty] | 66.14
材 料 费 明 细 | 主要材料名称、规格、型号 | [5 empty] | 单位 | 数量 | 单价（元） |  | 合价（元） | 暂估单价 （元） | 暂估合价 （元）
| 柴油 | [5 empty] | t | 0 | 5256.41 |  | 0.53
| 其他材料费 | [5 empty] | 元 | 0.86 | 1 |  | 0.86
| 柴油【机械】 | [5 empty] | kg | 0.26 | 7.24 |  | 1.88
| 沥青混凝土 粗粒式 AC-25C | [5 empty] | m3 | 0.081 | 704.21 |  | 56.9
| 材料费小计 | [7 empty] | - |  | 60.17 | - | 0
表-09
综合单价分析表
工程名称：都市礼寓供水管道维修项目劳务 | [5 empty] | 标段：都市产业预算审核 |  |  |  | 第 19 页 共 19 页
项目编码 |  | 040203006002 |  | 项目名称 |  |  | 沥青混凝土 |  | 计量单位 |  | m2 | 工程量 | 51
清单综合单价组成明细
定额编号 | 定额项目名称 | 定额 单位 | 数量 | 单价 |  |  |  |  | 合价
|  |  |  | 人工费 | 材料费 |  | 机械费 | 管理费 和利润 | 人工费 |  | 材料费 | 机械费 | 管理费 和利润
D2-3-33 | 沥青混凝土路面 粗粒式 人工摊铺 厚度每增减1cm | 100m2 | 0.01 | 32.74 | 751.13 |  | 19.96 | 23.68 | 0.33 |  | 7.51 | 0.2 | 0.24
人工单价 |  | 小计 | [6 empty] | 0.33 |  | 7.51 | 0.2 | 0.24
技工160元/工日;普工104元/工日 |  | 未计价材料费 | [6 empty] | 0
清单项目综合单价 | [8 empty] | 8.28
材 料 费 明 细 | 主要材料名称、规格、型号 | [5 empty] | 单位 | 数量 | 单价（元） |  | 合价（元） | 暂估单价 （元） | 暂估合价 （元）
| 柴油 | [5 empty] | t | 0 | 5256.41 |  | 0
| 其他材料费 | [5 empty] | 元 | 0.108 | 1 |  | 0.11
| 柴油【机械】 | [5 empty] | kg | 0.033 | 7.24 |  | 0.24
| 沥青混凝土 粗粒式 AC-25C | [5 empty] | m3 | 0.01 | 704.21 |  | 7.11
| 材料费小计 | [7 empty] | - |  | 7.46 | - | 0
表-09

## 表-11 总价措施项目清单与计价表
总价措施项目清单与计价表
工程名称：都市礼寓供水管道维修项目劳务 |  |  |  |  | 标段：都市产业预算审核 |  |  | 第 1 页 共 2 页
项目编码 | 项目名称 | 计算基础 | 费率(%) | 金额(元) |  | 调整费率 (%) | 调整后金额 (元) |  | 备注
2.1 | 安全文明施工费 |  |  | 5825.12
011707001001 | 安全文明施工费（房屋建筑工程) | 建筑预算人工费+建筑机械费（人工预算价） | 15.94 | 815.34
041109001001 | 安全文明施工费（市政工程） | 市政预算人工费+市政机械费（人工预算价） | 14.56 | 4622.46
011707001003 | 安全文明施工费（土石方工程） | 土石方预算人工费+土石方机械费（人工预算价） | 6.58 | 387.32
2.2 | 夜间施工增加费 |  |  | 84.17
011707002001 | 夜间施工增加费（房屋建筑工程) | 建筑预算人工费+建筑机械费（人工预算价） | 0.16 | 8.18
041109002001 | 夜间施工增加费（市政工程） | 市政预算人工费+市政机械费（人工预算价） | 0.18 | 57.15
011707002003 | 夜间施工增加费（土石方工程） | 土石方预算人工费+土石方机械费（人工预算价） | 0.32 | 18.84
2.3 | 二次搬运费
2.4 | 冬雨季施工增加费 |  |  | 233.69
011707005001 | 冬雨季施工增加费（房屋建筑工程) | 建筑预算人工费+建筑机械费（人工预算价） | 0.4 | 20.46
041109004001 | 冬雨季施工增加费（市政工程） | 市政预算人工费+市政机械费（人工预算价） | 0.54 | 171.44
编制人（造价人员）： |  |  |  |  | 复核人（造价工程师）：
注：1.“计算基础”中安全文明施工费可为“定额基价”、“定额人工费”或“定额人工费+定额机械费”，其他项目可为“定额人工费”或“定额人工费+定额机械费”。 2.按施工方案计算的措施费，若无“计算基础”和“费率”的数值，也可只填“金额”数值，但应在备注栏说明施工方案出处或计算方法。
表-11
总价措施项目清单与计价表
工程名称：都市礼寓供水管道维修项目劳务 |  |  |  |  | 标段：都市产业预算审核 |  |  | 第 2 页 共 2 页
项目编码 | 项目名称 | 计算基础 | 费率(%) | 金额(元) |  | 调整费率 (%) | 调整后金额 (元) |  | 备注
011707005003 | 冬雨季施工增加费（土石方工程） | 土石方预算人工费+土石方机械费（人工预算价） | 0.71 | 41.79
2.5 | 工程定位复测费 |  |  | 79.61
01B999 | 工程定位复测费（房屋建筑工程) | 建筑预算人工费+建筑机械费（人工预算价） | 0.14 | 7.16
04B999 | 工程定位复测费（市政工程） | 市政预算人工费+市政机械费（人工预算价） | 0.18 | 57.15
01B997 | 工程定位复测费（土石方工程） | 土石方预算人工费+土石方机械费（人工预算价） | 0.26 | 15.3
2.6 | 其他
合 计 |  |  |  | 6222.59
编制人（造价人员）： |  |  |  |  | 复核人（造价工程师）：
注：1.“计算基础”中安全文明施工费可为“定额基价”、“定额人工费”或“定额人工费+定额机械费”，其他项目可为“定额人工费”或“定额人工费+定额机械费”。 2.按施工方案计算的措施费，若无“计算基础”和“费率”的数值，也可只填“金额”数值，但应在备注栏说明施工方案出处或计算方法。
表-11

## 表-12 其他项目清单与计价汇总表
其他项目清单与计价汇总表
工程名称：都市礼寓供水管道维修项目劳务 |  |  | 标段：都市产业预算审核 |  | 第 1 页 共 1 页
序号 | 项目名称 | 金额（元） |  | 结算金额（元） |  | 备注
1 | 暂列金额 |  |  |  |  | 明细详见表-12-1
2 | 暂估价
2.1 | 材料暂估价 |  |  |  |  | 明细详见表-12-2
2.2 | 专业工程暂估价 |  |  |  |  | 明细详见表-12-3
3 | 计日工 |  |  |  |  | 明细详见表-12-4
4 | 总承包服务费 |  |  |  |  | 明细详见表-12-5
5 | 索赔与现场签证费
合 计 |  | 0 |  |  |  | —
注：材料（工程设备）暂估单价进入清单项目综合单价，此处不汇总。
表—12

## 表-12-1 暂列金额表
暂列金额明细表
工程名称：都市礼寓供水管道维修项目劳务 |  |  | 标段：都市产业预算审核 |  | 第 1 页 共 1 页
序号 | 项目名称 | 计量单位 |  | 暂定金额 （元） |  | 备注
1
合 计 |  |  |  | 0.00 |  | —
注：此表由招标人填写，如不能详列，也可只列暂列金额总额，投标人应将上述暂列金额计入投标总价中。
表—12—1

## 表-12-2 材料(工程设备)暂估价及调整表
材料（工程设备）暂估单价及调整表
工程名称：都市礼寓供水管道维修项目劳务 | [6 empty] | 标段：都市产业预算审核 |  |  | 第 1 页 共 1 页
序号 | 材料(工程设备) 名称、规格、型号 | 计量单位 | 数量 |  | 暂估（元） |  |  | 确认(元) |  |  | 差额±(元) |  | 备注
|  |  | 暂估 | 确认 | 单价 | 合价 |  | 单价 | 合价 |  | 单价 | 合价
合 计
注：1.此表由招标人填写“暂估单价”，并在备注栏说明暂估价的材料、工程设备拟用在那些清单项目上，投标人应将上述材料、工程设备暂估单价计入工程量清单综合单价报价中
表—12—2

## 表-12-3 专业工程暂估价及结算价表
专业工程暂估价及结算价表
工程名称：都市礼寓供水管道维修项目劳务 |  |  | 标段：都市产业预算审核 |  | 第 1 页 共 1 页
序号 | 工程名称 | 工程内容 | 暂估金额 （元） | 结算金额 (元) | 差额 ±(元) | 备注
1
合 计 |  |  | 0.00 |  |  | —
注：此表“暂估金额”由招标人填写，投标人应将“暂估金额”计入投标总价中。结算时按合同约定结算金额填写。
表—12—3

## 表-12-4 计日工表
计日工表
工程名称：都市礼寓供水管道维修项目劳务 |  |  |  | 标段：都市产业预算审核 |  | 第 1 页 共 1 页
编号 | 项目名称 | 单位 | 暂定数量 |  | 单价(元) |  | 合价（元）
1 | 人工
1.1
人工小计
2 | 材料
2.1
材料小计
3 | 施工机具使用费
3.1
施工机具使用费小计
4 | 企业管理费
5 | 利润
总 计
注：此表项目名称、暂定数量由招标人填写，编制招标控制价时，单价由招标人按有关计价规定确定；投标时，单价由投标人自主报价，按暂定数量计算合价计入投标总价中。结算时，按发承包双方确认的实际数量计算合价。
表—12—4

## 表-12-5 总承包服务费计价表
总承包服务费计价表
工程名称：都市礼寓供水管道维修项目劳务 |  |  |  | 标段：都市产业预算审核 |  | 第 1 页 共 1 页
序号 | 项目名称 | 项目价值（元） | 服务内容 |  | 计算基础 |  | 费率(%) | 金额（元）
1 | 发包人发包专业工程
1.1
小计
2 | 发包人提供的材料
2.1
小计
| 合 计 | - | - |  |  |  | - | 0.00
注：此表项目名称、服务内容由招标人填写，编制招标控制价时，费率及金额由招标人按有关计价规定确定；投标时，费率及金额由投标人自主报价，计入投标总价中。
表—12—5

## 表-13 规费、税金项目计价表
规费、税金项目计价表
工程名称：都市礼寓供水管道维修项目劳务 |  |  | 标段：都市产业预算审核 |  |  | 第 1 页 共 3 页
序号 | 项目名称 | 计算基础 |  | 计算基数 | 计算费率 (%) |  | 金额(元)
1 | 规费 | 社会保险费+住房公积金+工程排污费+房修结构装饰装修规费+房修安装规费+管廊维护土建保洁检查检测规费+管廊维护附属规费 |  |  |  |  | 9843.08
1.1 | 社会保险费 | 养老保险金+失业保险金+医疗保险金+工伤保险金+生育保险金 |  |  |  |  | 7790.57
1.1.1 | 养老保险金 | 房屋建筑工程+装饰工程+通用安装工程+市政工程+园建工程+绿化工程+土石方工程 |  |  |  |  | 4924.34
1.1.1.1 | 房屋建筑工程 | 建筑预算人工费+建筑机械费（人工预算价）+其他项目建筑工程人工费+其他项目建筑工程机械费 |  |  | 12.68 |  | 648.59
1.1.1.4 | 市政工程 | 市政预算人工费+市政机械费（人工预算价）+其他项目市政工程人工费+其他项目市政工程机械费 |  |  | 12.45 |  | 3952.59
1.1.1.7 | 土石方工程 | 土石方预算人工费+土石方机械费（人工预算价）+其他项目土石方工程人工费+其他项目土石方工程机械费 |  |  | 5.49 |  | 323.16
1.1.2 | 失业保险金 | 房屋建筑工程+装饰工程+通用安装工程+市政工程+园建工程+绿化工程+土石方工程 |  |  |  |  | 491
1.1.2.1 | 房屋建筑工程 | 建筑预算人工费+建筑机械费（人工预算价）+其他项目建筑工程人工费+其他项目建筑工程机械费 |  |  | 1.27 |  | 64.96
1.1.2.4 | 市政工程 | 市政预算人工费+市政机械费（人工预算价）+其他项目市政工程人工费+其他项目市政工程机械费 |  |  | 1.24 |  | 393.67
1.1.2.7 | 土石方工程 | 土石方预算人工费+土石方机械费（人工预算价）+其他项目土石方工程人工费+其他项目土石方工程机械费 |  |  | 0.55 |  | 32.37
1.1.3 | 医疗保险金 | 房屋建筑工程+装饰工程+通用安装工程+市政工程+园建工程+绿化工程+土石方工程 |  |  |  |  | 1558.32
1.1.3.1 | 房屋建筑工程 | 建筑预算人工费+建筑机械费（人工预算价）+其他项目建筑工程人工费+其他项目建筑工程机械费 |  |  | 4.02 |  | 205.63
编制人（造价人员）： |  |  | 复核人（造价工程师）：
表—13
规费、税金项目计价表
工程名称：都市礼寓供水管道维修项目劳务 |  |  | 标段：都市产业预算审核 |  |  | 第 2 页 共 3 页
序号 | 项目名称 | 计算基础 |  | 计算基数 | 计算费率 (%) |  | 金额(元)
1.1.3.4 | 市政工程 | 市政预算人工费+市政机械费（人工预算价）+其他项目市政工程人工费+其他项目市政工程机械费 |  |  | 3.94 |  | 1250.86
1.1.3.7 | 土石方工程 | 土石方预算人工费+土石方机械费（人工预算价）+其他项目土石方工程人工费+其他项目土石方工程机械费 |  |  | 1.73 |  | 101.83
1.1.4 | 工伤保险金 | 房屋建筑工程+装饰工程+通用安装工程+市政工程+园建工程+绿化工程+土石方工程 |  |  |  |  | 571.95
1.1.4.1 | 房屋建筑工程 | 建筑预算人工费+建筑机械费（人工预算价）+其他项目建筑工程人工费+其他项目建筑工程机械费 |  |  | 1.48 |  | 75.7
1.1.4.4 | 市政工程 | 市政预算人工费+市政机械费（人工预算价）+其他项目市政工程人工费+其他项目市政工程机械费 |  |  | 1.45 |  | 460.34
1.1.4.7 | 土石方工程 | 土石方预算人工费+土石方机械费（人工预算价）+其他项目土石方工程人工费+其他项目土石方工程机械费 |  |  | 0.61 |  | 35.91
1.1.5 | 生育保险金 | 房屋建筑工程+装饰工程+通用安装工程+市政工程+园建工程+绿化工程+土石方工程 |  |  |  |  | 244.96
1.1.5.1 | 房屋建筑工程 | 建筑预算人工费+建筑机械费（人工预算价）+其他项目建筑工程人工费+其他项目建筑工程机械费 |  |  | 0.63 |  | 32.23
1.1.5.4 | 市政工程 | 市政预算人工费+市政机械费（人工预算价）+其他项目市政工程人工费+其他项目市政工程机械费 |  |  | 0.62 |  | 196.84
1.1.5.7 | 土石方工程 | 土石方预算人工费+土石方机械费（人工预算价）+其他项目土石方工程人工费+其他项目土石方工程机械费 |  |  | 0.27 |  | 15.89
1.2 | 住房公积金 | 房屋建筑工程+装饰工程+通用安装工程+市政工程+园建工程+绿化工程+土石方工程 |  |  |  |  | 2052.51
1.2.1 | 房屋建筑工程 | 建筑预算人工费+建筑机械费（人工预算价）+其他项目建筑工程人工费+其他项目建筑工程机械费 |  |  | 5.29 |  | 270.59
编制人（造价人员）： |  |  | 复核人（造价工程师）：
表—13
规费、税金项目计价表
工程名称：都市礼寓供水管道维修项目劳务 |  |  | 标段：都市产业预算审核 |  |  | 第 3 页 共 3 页
序号 | 项目名称 | 计算基础 |  | 计算基数 | 计算费率 (%) |  | 金额(元)
1.2.4 | 市政工程 | 市政预算人工费+市政机械费（人工预算价）+其他项目市政工程人工费+其他项目市政工程机械费 |  |  | 5.19 |  | 1647.71
1.2.7 | 土石方工程 | 土石方预算人工费+土石方机械费（人工预算价）+其他项目土石方工程人工费+其他项目土石方工程机械费 |  |  | 2.28 |  | 134.21
2 | 增值税 | 分部分项工程费+措施项目合计-税后包干价+其他项目费+规费+人工费调整 |  |  | 9 |  | 12384.13
合 计 | [6 empty] | 22227.21
编制人（造价人员）： |  |  | 复核人（造价工程师）：
表—13

## 表-20 发包人提供材料和工程设备一览表
发包人提供材料和工程设备一览表
工程名称：都市礼寓供水管道维修项目劳务 |  |  |  |  | 标段：都市产业预算审核 |  | 第 1 页 共 1 页
序号 | 材料(工程设备) 名称、规格、型号 | 单位 | 数量 | 单价(元) |  | 交货方式 |  | 送达地点 | 备注
注：此表由招标人填写，供投标人在投标报价、确定总承包服务费时参考
表-20

## 表-21 承包人提供主要材料和工程设备一览表
承包人提供主要材料和工程设备一览表
(适用于造价信息差额调整法)
工程名称：都市礼寓供水管道维修项目劳务 | [5 empty] | 标段：都市产业预算审核 |  | 第 1 页 共 1 页
序号 | 名称、规格、型号 | 单位 | 数量 | 风险系数 (%) | 基准单价 （元） |  | 投标单价 （元） |  | 发承包人 确认单价 (元) | 备注
注：1.此表由招标人填写除“投标单价”栏的内容，投标人在投标时自主确定投标单价。 2.招标人应优先采用工程造价管理机构发布的单价，未发布的，通过市场调查确定其基准单价。
表-21

## 表-22 承包人提供材料和工程设备一览表
承包人提供主要材料和工程设备一览表
(适用于价格指数差额调整法)
工程名称：都市礼寓供水管道维修项目劳务 |  |  |  | 标段：都市产业预算审核 |  | 第 1 页 共 1 页
序号 | 名称、规格、型号 | 变值权重B | 基本价格指数F0 |  | 现行价格指数Ft |  | 备注
| 定值权重A |  | — |  | —
合计 |  | 1 | — |  | —
注：1.“名称、规格、型号”、“基本价格指数”栏由招标人填写，基本价格指数应首先采用工程造价管理机构发布的价格指数，没有时，可采用发布的价格代替。如人工、机械费也采用本法调整，由招标人在“名称”栏填写。 2.“变值权重”栏由投标人根据该项人工、机械费和材料、工程设备价值在投标报价中所占的比例填写。1减去其比例为定值权重。 3.“现行价格指数”按约定的付款证书相关周期最后一天的前42天的各项价格指数填写，该指数应首先采用工程造价管理机构发布的价格指数，没有时，可采用发布的价格代替。
表-22

## 分部分项工程和单价措施项目清单综合单价分析表
分部分项工程和单价措施项目清单综合单价分析表
工程名称：都市礼寓供水管道维修项目劳务 | [7 empty] | 第 1 页 共 3 页
序号 | 项目编码 | 工程项目名称 | 单位 | 数量 | 综合单价（元）
[5 empty] | 人工费 | 材料费 | 机械使用费 |  | 管理费 | 利润 | 小计
1 | 040101002001 | 挖沟槽土方 | m3 | 192 | 20.63 | 0 | 0 |  | 3.18 | 1.94 | 25.75
| G1-9 | 人工挖沟槽土方(槽深) 一、二类土 ≤2m | 10m3 | 19.2 | 206.26 | 0 | 0 |  | 31.81 | 19.43 | 257.5
2 | 040103001001 | 回填方 | m3 | 153.6 | 8.31 | 0.9 | 1.4 |  | 1.5 | 0.91 | 13.02
| G1-331 | 回填土 夯填土 机械 槽坑 | 10m3 | 15.36 | 83.08 | 9.04 | 14.01 |  | 14.97 | 9.15 | 130.25
3 | 040103001002 | 回填方 | m3 | 15 | 8.31 | 0.9 | 1.4 |  | 1.5 | 0.92 | 13.03
| G1-331 | 回填土 夯填土 机械 槽坑 | 10m3 | 1.5 | 83.08 | 9.04 | 14.01 |  | 14.97 | 9.15 | 130.25
4 | 040103002001 | 余方弃置 | m3 | 3 | 0.37 | 5.68 | 6.62 |  | 1.08 | 0.66 | 14.41
| G1-199 | 装载机装松散土 斗容量1.0m3 | 1000m3 | 0.003 | 368 | 962.81 | 564.17 |  | 143.74 | 87.81 | 2126.53
| G1-212 换 | 自卸汽车运土方(载重8t以内) 运距1km以内 实际运距(km)（1km＜s≤30km，超出30km此条填30）:3 | 1000m3 | 0.003 | 0 | 4721.59 | 6053.87 |  | 933.51 | 570.27 | 12279.24
5 | 040103002002 | 余方弃置 | m3 | 38.4 | 0.37 | 5.68 | 6.62 |  | 1.08 | 0.66 | 14.41
| G1-199 | 装载机装松散土 斗容量1.0m3 | 1000m3 | 0.0384 | 368 | 962.81 | 564.17 |  | 143.74 | 87.81 | 2126.53
| G1-212 换 | 自卸汽车运土方(载重8t以内) 运距1km以内 实际运距(km)（1km＜s≤30km，超出30km此条填30）:3 | 1000m3 | 0.0384 | 0 | 4721.59 | 6053.87 |  | 933.51 | 570.27 | 12279.24
编制人: |  |  | 审核人: |  |  |  |  | 编制日期:
分部分项工程和单价措施项目清单综合单价分析表
工程名称：都市礼寓供水管道维修项目劳务 | [7 empty] | 第 2 页 共 3 页
序号 | 项目编码 | 工程项目名称 | 单位 | 数量 | 综合单价（元）
[5 empty] | 人工费 | 材料费 | 机械使用费 |  | 管理费 | 利润 | 小计
6 | 041001002001 | 拆除人行道 | m2 | 166.5 | 1.33 | 0 | 0 |  | 0.34 | 0.26 | 1.93
| D10-1-32 | 拆除人行道 普通粘土砖 平铺 | 100m2 | 1.665 | 133.4 | 0 | 0 |  | 34.16 | 25.77 | 193.33
7 | 041001002002 | 拆除人行道 | m2 | 18 | 1.33 | 0 | 0 |  | 0.34 | 0.26 | 1.93
| D10-1-32 | 拆除人行道 普通粘土砖 平铺 | 100m2 | 0.18 | 133.4 | 0 | 0 |  | 34.16 | 25.77 | 193.33
8 | 041001001001 | 拆除路面 | m2 | 192 | 4.02 | 5.16 | 4.4 |  | 2.16 | 1.63 | 17.37
| D10-1-25 | 风镐拆除水泥稳定碎(砾)石基层、水泥稳定土基层 厚度15cm | 100m2 | 1.92 | 401.67 | 516.06 | 440.46 |  | 215.67 | 162.7 | 1736.56
9 | 041001001002 | 拆除路面 | m2 | 18 | 4.02 | 5.16 | 4.4 |  | 2.16 | 1.63 | 17.37
| D10-1-25 | 风镐拆除水泥稳定碎(砾)石基层、水泥稳定土基层 厚度15cm | 100m2 | 0.18 | 401.67 | 516.06 | 440.46 |  | 215.67 | 162.7 | 1736.56
10 | 041001008001 | 拆除混凝土结构 | m3 | 99.9 | 252.22 | 0 | 0 |  | 64.59 | 48.73 | 365.54
| D10-1-69 | 拆除混凝土障碍物 人工拆除 有筋 | 10m3 | 9.99 | 2522.18 | 0 | 0 |  | 645.93 | 487.29 | 3655.4
11 | 041001001003 | 拆除路面 | m2 | 25.5 | 4.85 | 0 | 0 |  | 1.24 | 0.94 | 7.03
| D10-1-1 | 人工拆除沥青柏油类路面层 厚度10cm以内 | 100m2 | 0.255 | 485.12 | 0 | 0 |  | 124.24 | 93.73 | 703.09
12 | 040201020001 | 褥垫层 | m3 | 25.6 | 38.45 | 297.17 | 1.05 |  | 10.11 | 7.63 | 354.41
| D5-1-10 | 管道(渠)垫层 砂 | 10m3 | 2.56 | 384.46 | 2971.66 | 10.52 |  | 101.15 | 76.31 | 3544.1
13 | 040202015001 | 水泥稳定碎(砾）石 | m2 | 192 | 1.61 | 39.12 | 2.43 |  | 1.04 | 0.78 | 44.98
编制人: |  |  | 审核人: |  |  |  |  | 编制日期:
分部分项工程和单价措施项目清单综合单价分析表
工程名称：都市礼寓供水管道维修项目劳务 | [7 empty] | 第 3 页 共 3 页
序号 | 项目编码 | 工程项目名称 | 单位 | 数量 | 综合单价（元）
[5 empty] | 人工费 | 材料费 | 机械使用费 |  | 管理费 | 利润 | 小计
| D2-2-35 | 水泥稳定碎(砾)石摊铺 水泥含量5% 厚度20cm | 100m2 | 1.92 | 161.46 | 3912.28 | 243.25 |  | 103.65 | 78.19 | 4498.83
14 | 040202015002 | 水泥稳定碎(砾）石 | m2 | 18 | 1.61 | 39.12 | 2.43 |  | 1.04 | 0.78 | 44.98
| D2-2-35 | 水泥稳定碎(砾)石摊铺 水泥含量5% 厚度20cm | 100m2 | 0.18 | 161.46 | 3912.28 | 243.25 |  | 103.65 | 78.19 | 4498.83
15 | 011107001001 | 石材台阶面 | m2 | 99.9 | 45.41 | 285.04 | 5.79 |  | 14.47 | 10.1 | 360.81
| 借A1-80 | 垫层 碎石 灌浆 | 10m3 | 9.99 | 454.07 | 2850.43 | 57.95 |  | 144.75 | 101.02 | 3608.22
16 | 040204002001 | 人行道块料铺设 | m2 | 166.5 | 10.19 | 34.55 | 0 |  | 2.61 | 1.97 | 49.32
| D2-4-11 | 人行道块料铺设 预制灰砂连锁砖 | 100m2 | 1.665 | 1019.19 | 3454.53 | 0 |  | 261.01 | 196.91 | 4931.64
17 | 040204004001 | 安砌侧(平、缘）石 | m | 64 | 11.26 | 27.74 | 0.01 |  | 2.88 | 2.18 | 44.07
| D2-4-28 | 安砌侧石 混凝土 | 100m | 0.64 | 736.5 | 1371.91 | 0.37 |  | 188.71 | 142.36 | 2439.85
| D2-4-30 | 安砌缘石 混凝土 | 100m | 0.64 | 389.44 | 1402.52 | 0.19 |  | 99.78 | 75.28 | 1967.21
18 | 040203006001 | 沥青混凝土 | m2 | 25.5 | 2.62 | 60.06 | 1.58 |  | 1.07 | 0.81 | 66.14
| D2-3-32 | 沥青混凝土路面 粗粒式 人工摊铺 厚度8cm | 100m2 | 0.255 | 261.9 | 6006.35 | 157.63 |  | 107.44 | 81.05 | 6614.37
19 | 040203006002 | 沥青混凝土 | m2 | 51 | 0.33 | 7.51 | 0.2 |  | 0.14 | 0.1 | 8.28
| D2-3-33 | 沥青混凝土路面 粗粒式 人工摊铺 厚度每增减1cm | 100m2 | 0.51 | 32.74 | 751.13 | 19.96 |  | 13.5 | 10.18 | 827.51
编制人: |  |  | 审核人: |  |  |  |  | 编制日期:

## 单位工程人材机分析表(按类型分)
单位工程人材机分析表
工程名称：都市礼寓供水管道维修项目劳务 | [5 empty] | 第 1 页 共 1 页
序号 | 名称及规格 |  | 单位 | 数量 | 市场价 |  | 合计
一、 | 人工
1 | 普工 |  | 工日 | 384.389 | 104 |  | 39976.46
2 | 技工 |  | 工日 | 33.683 | 160 |  | 5389.28
| 合计 | [5 empty] | 45365.74
二、 | 材料
1 | 柴油 |  | t | 0.003 | 5256.41 |  | 15.77
2 | 风镐凿子 |  | 根 | 0.744 | 42.8 |  | 31.84
3 | 高压风管 φ25-6P-20m |  | m | 0.267 | 11.31 |  | 3.02
4 | 混凝土立缘石 |  | m | 64.64 | 11.51 |  | 744.01
5 | 混凝土缘石 |  | m | 64.64 | 12.41 |  | 802.18
6 | 其他材料费 |  | 元 | 400.967 | 1 |  | 400.97
7 | 砂子中粗砂 |  | m3 | 3.958 | 128.68 |  | 509.32
8 | 天然砂 中砂 |  | m3 | 32.64 | 227.98 |  | 7441.27
9 | 石灰膏 |  | m3 | 0.314 | 135.78 |  | 42.63
10 | 石屑 |  | m3 | 29.311 | 61.92 |  | 1814.94
11 | 水 |  | m3 | 28 | 3.39 |  | 94.92
12 | 水泥P.O 42.5 |  | t | 4.759 | 360.29 |  | 1714.62
13 | 碎石 综合 |  | m3 | 143.104 | 121.31 |  | 17359.95
14 | 预制灰砂连锁砖 |  | 千块 | 6.688 | 770.08 |  | 5150.3
15 | 中(粗)砂 |  | m3 | 1.09 | 128.68 |  | 140.26
16 | 汽油【机械】 |  | kg | 0.73 | 7.56 |  | 5.52
17 | 柴油【机械】 |  | kg | 224.658 | 7.24 |  | 1626.52
18 | 电【机械】 |  | kW·h | 856.04 | 0.57 |  | 487.94
19 | 沥青混凝土 粗粒式 AC-25C |  | m3 | 2.575 | 704.21 |  | 1813.34
20 | 干混地面砂浆 DS M15 |  | t | 0.065 | 295.81 |  | 19.23
21 | 干混砌筑砂浆 DM M10 |  | t | 49.011 | 305.97 |  | 14995.9
| 合计 | [5 empty] | 55214.45
三、 | 配比
1 | 石灰砂浆1:3 |  | m3 | 0.924 | 198.92 |  | 183.8
| 合计 | [5 empty] | 183.8
四、 | 机械
1 | 折旧费 |  | 元 | 442.525 | 1 |  | 442.53
2 | 安拆费及场外运费 |  | 元 | 233.567 | 1 |  | 233.57
3 | 人工 |  | 工日 | 9.761 | 160 |  | 1561.76
4 | 其他费 |  | 元 | 29.936 | 1 |  | 29.94
5 | 检修费 |  | 元 | 129.151 | 1 |  | 129.15
6 | 维护费 |  | 元 | 383.548 | 1 |  | 383.55
| 合计 | [5 empty] | 2780.5
| 总合计： | [5 empty] | 103360.69
编制人: |  | 审核人: |  |  |  | 编制日期:

## 单位工程设备表
单位工程设备表
工程名称：都市礼寓供水管道维修项目劳务 | [5 empty] | 第 1 页 共 1 页
序号 | 名称及规格 |  | 单位 | 数量 | 市场价（元） |  | 市场价合价（元）
合计
编制人： |  | 审核人： |  |  |  | 编制日期：

## 单位工程主材表
单位工程主材表
工程名称：都市礼寓供水管道维修项目劳务 | [5 empty] | 第 1 页 共 1 页
序号 | 名称及规格 |  | 单位 | 数量 | 市场价（元） |  | 市场价合价（元）
合计
编制人： |  | 审核人： |  |  |  | 编制日期：